## Gas Tables, g=1.3
[5 empty] | g | 1.3 | Compressible Flow Tables
Subsonic Flow
M | P/Pt | T/Tt | A/A* | MFPÖR/gc |  | M | P/Pt | T/Tt | A/A* | MFPÖR/gc | M | P/Pt | T/Tt | A/A* | MFPÖR/gc | M | P/Pt | T/Tt | A/A* | MFPÖR/gc
0.01 | 0.99994 | 0.99999 | 58.5261 | 0.011401 |  | 0.26 | 0.95722 | 0.98996 | 2.3396 | 0.2852 | 0.51 | 0.84717 | 0.96245 | 1.3288 | 0.50214 | 0.76 | 0.69764 | 0.92027 | 1.0589 | 0.63017
0.02 | 0.99974 | 0.99994 | 29.2681 | 0.022798 |  | 0.27 | 0.95397 | 0.98918 | 2.2598 | 0.29528 | 0.52 | 0.84174 | 0.96102 | 1.3107 | 0.50908 | 0.77 | 0.69129 | 0.91833 | 1.0536 | 0.63332
0.03 | 0.99942 | 0.99987 | 19.5177 | 0.034188 |  | 0.28 | 0.9506 | 0.98838 | 2.1859 | 0.30526 | 0.53 | 0.83624 | 0.95957 | 1.2935 | 0.51587 | 0.78 | 0.68493 | 0.91637 | 1.0486 | 0.63632
0.04 | 0.99896 | 0.99976 | 14.6442 | 0.045565 |  | 0.29 | 0.94713 | 0.98754 | 2.1174 | 0.31514 | 0.54 | 0.83068 | 0.95809 | 1.277 | 0.52251 | 0.79 | 0.67856 | 0.9144 | 1.0439 | 0.63917
0.05 | 0.99838 | 0.99963 | 11.7214 | 0.056927 |  | 0.3 | 0.94355 | 0.98668 | 2.0537 | 0.32491 | 0.55 | 0.82506 | 0.95659 | 1.2614 | 0.529 | 0.8 | 0.67218 | 0.91241 | 1.0395 | 0.64188
0.06 | 0.99766 | 0.99946 | 9.774 | 0.068269 |  | 0.31 | 0.93986 | 0.98579 | 1.9943 | 0.33459 | 0.56 | 0.81939 | 0.95507 | 1.2464 | 0.53535 | 0.81 | 0.6658 | 0.9104 | 1.0354 | 0.64444
0.07 | 0.99682 | 0.99927 | 8.384 | 0.079588 |  | 0.32 | 0.93608 | 0.98487 | 1.9389 | 0.34415 | 0.57 | 0.81367 | 0.95353 | 1.2322 | 0.54154 | 0.82 | 0.65942 | 0.90838 | 1.0315 | 0.64686
0.08 | 0.99585 | 0.99904 | 7.3423 | 0.090879 |  | 0.33 | 0.9322 | 0.98393 | 1.8871 | 0.3536 | 0.58 | 0.8079 | 0.95196 | 1.2186 | 0.54758 | 0.83 | 0.65303 | 0.90634 | 1.0279 | 0.64914
0.09 | 0.99475 | 0.99879 | 6.5329 | 0.10214 |  | 0.34 | 0.92821 | 0.98296 | 1.8385 | 0.36294 | 0.59 | 0.80207 | 0.95038 | 1.2056 | 0.55346 | 0.84 | 0.64665 | 0.90429 | 1.0245 | 0.65127
0.1 | 0.99353 | 0.9985 | 5.886 | 0.11336 |  | 0.35 | 0.92413 | 0.98196 | 1.793 | 0.37216 | 0.6 | 0.7962 | 0.94877 | 1.1932 | 0.5592 | 0.85 | 0.64026 | 0.90222 | 1.0214 | 0.65327
0.11 | 0.99217 | 0.99819 | 5.3574 | 0.12455 |  | 0.36 | 0.91995 | 0.98093 | 1.7502 | 0.38126 | 0.61 | 0.79029 | 0.94714 | 1.1814 | 0.56478 | 0.86 | 0.63388 | 0.90014 | 1.0185 | 0.65512
0.12 | 0.99069 | 0.99784 | 4.9174 | 0.13569 |  | 0.37 | 0.91568 | 0.97988 | 1.7099 | 0.39024 | 0.62 | 0.78433 | 0.94548 | 1.1702 | 0.57021 | 0.87 | 0.6275 | 0.89804 | 1.0159 | 0.65684
0.13 | 0.98909 | 0.99747 | 4.5457 | 0.14679 |  | 0.38 | 0.91132 | 0.9788 | 1.6719 | 0.3991 | 0.63 | 0.77834 | 0.94381 | 1.1595 | 0.57549 | 0.88 | 0.62113 | 0.89593 | 1.0134 | 0.65842
0.14 | 0.98736 | 0.99707 | 4.2275 | 0.15784 |  | 0.39 | 0.90687 | 0.97769 | 1.6361 | 0.40783 | 0.64 | 0.7723 | 0.94212 | 1.1492 | 0.58061 | 0.89 | 0.61477 | 0.8938 | 1.0112 | 0.65986
0.15 | 0.98551 | 0.99664 | 3.9522 | 0.16883 |  | 0.4 | 0.90233 | 0.97656 | 1.6023 | 0.41644 | 0.65 | 0.76623 | 0.9404 | 1.1395 | 0.58558 | 0.9 | 0.60842 | 0.89166 | 1.0092 | 0.66118
0.16 | 0.98353 | 0.99617 | 3.7118 | 0.17977 |  | 0.41 | 0.89771 | 0.97541 | 1.5704 | 0.42491 | 0.66 | 0.76012 | 0.93867 | 1.1302 | 0.5904 | 0.91 | 0.60208 | 0.88951 | 1.0074 | 0.66235
0.17 | 0.98143 | 0.99568 | 3.5001 | 0.19064 |  | 0.42 | 0.893 | 0.97422 | 1.5401 | 0.43325 | 0.67 | 0.75399 | 0.93691 | 1.1213 | 0.59506 | 0.92 | 0.59575 | 0.88734 | 1.0058 | 0.6634
0.18 | 0.97921 | 0.99516 | 3.3123 | 0.20145 |  | 0.43 | 0.88821 | 0.97301 | 1.5115 | 0.44146 | 0.68 | 0.74782 | 0.93514 | 1.1129 | 0.59957 | 0.93 | 0.58943 | 0.88516 | 1.0044 | 0.66432
0.19 | 0.97687 | 0.99461 | 3.1446 | 0.21219 |  | 0.44 | 0.88334 | 0.97178 | 1.4843 | 0.44954 | 0.69 | 0.74162 | 0.93335 | 1.1049 | 0.60392 | 0.94 | 0.58313 | 0.88297 | 1.0032 | 0.66511
0.2 | 0.97441 | 0.99404 | 2.994 | 0.22287 |  | 0.45 | 0.87839 | 0.97052 | 1.4586 | 0.45748 | 0.7 | 0.7354 | 0.93153 | 1.0972 | 0.60813 | 0.95 | 0.57685 | 0.88077 | 1.0022 | 0.66578
0.21 | 0.97183 | 0.99343 | 2.8581 | 0.23346 |  | 0.46 | 0.87336 | 0.96924 | 1.4341 | 0.46528 | 0.71 | 0.72916 | 0.9297 | 1.09 | 0.61218 | 0.96 | 0.57058 | 0.87855 | 1.0014 | 0.66632
0.22 | 0.96914 | 0.99279 | 2.7349 | 0.24398 |  | 0.47 | 0.86827 | 0.96793 | 1.4109 | 0.47293 | 0.72 | 0.72289 | 0.92785 | 1.0831 | 0.61608 | 0.97 | 0.56434 | 0.87632 | 1.0008 | 0.66673
0.23 | 0.96633 | 0.99213 | 2.6227 | 0.25441 |  | 0.48 | 0.8631 | 0.96659 | 1.3888 | 0.48045 | 0.73 | 0.7166 | 0.92598 | 1.0765 | 0.61983 | 0.98 | 0.55811 | 0.87408 | 1.0004 | 0.66703
0.24 | 0.96341 | 0.99143 | 2.5202 | 0.26477 |  | 0.49 | 0.85785 | 0.96524 | 1.3678 | 0.48783 | 0.74 | 0.71029 | 0.92409 | 1.0703 | 0.62342 | 0.99 | 0.55191 | 0.87183 | 1.0001 | 0.6672
0.25 | 0.96037 | 0.99071 | 2.4262 | 0.27503 |  | 0.5 | 0.85255 | 0.96386 | 1.3479 | 0.49506 | 0.75 | 0.70397 | 0.92219 | 1.0644 | 0.62687 | 1 | 0.54573 | 0.86957 | 1 | 0.66726
[5 empty] | g | 1.3 | Compressible Flow Tables
Supersonic Flow
Mx | P/Pt | T/Tt | A/A* | MFPÖR/gc |  | My | Pty/Ptx | Py/Px | Ty/Tx | MFPÖR/gc | Mx | P/Pt | T/Tt | A/A* | MFPÖR/gc | My | Pty/Ptx | Py/Px | Ty/Tx | MFPÖR/gc
1 | 0.54573 | 0.86957 | 1 | 0.66726 |  | 1 | 1 | 1 | 1 | 0.66726 | 1.25 | 0.40154 | 0.81013 | 1.0495 | 0.63582 | 0.81003 | 0.98661 | 1.6359 | 1.1238 | 0.64445
1.01 | 0.53957 | 0.86729 | 1.0001 | 0.6672 |  | 0.99012 | 1 | 1.0227 | 1.0052 | 0.66721 | 1.26 | 0.39628 | 0.80766 | 1.0533 | 0.63347 | 0.80432 | 0.98517 | 1.6642 | 1.1286 | 0.64301
1.02 | 0.53344 | 0.86501 | 1.0003 | 0.66703 |  | 0.98049 | 0.99999 | 1.0457 | 1.0104 | 0.66704 | 1.27 | 0.39106 | 0.8052 | 1.0574 | 0.63105 | 0.79872 | 0.98365 | 1.6928 | 1.1335 | 0.64154
1.03 | 0.52733 | 0.86271 | 1.0008 | 0.66675 |  | 0.97109 | 0.99997 | 1.0688 | 1.0155 | 0.66677 | 1.28 | 0.38588 | 0.80272 | 1.0616 | 0.62856 | 0.79322 | 0.98204 | 1.7217 | 1.1383 | 0.64006
1.04 | 0.52126 | 0.86041 | 1.0014 | 0.66635 |  | 0.96192 | 0.99992 | 1.0922 | 1.0206 | 0.6664 | 1.29 | 0.38075 | 0.80025 | 1.0659 | 0.62602 | 0.78783 | 0.98035 | 1.7507 | 1.1432 | 0.63857
1.05 | 0.51521 | 0.85809 | 1.0021 | 0.66585 |  | 0.95297 | 0.99985 | 1.1159 | 1.0257 | 0.66595 | 1.3 | 0.37566 | 0.79777 | 1.0703 | 0.62341 | 0.78253 | 0.97858 | 1.78 | 1.148 | 0.63706
1.06 | 0.50919 | 0.85577 | 1.003 | 0.66524 |  | 0.94422 | 0.99975 | 1.1397 | 1.0307 | 0.66541 | 1.31 | 0.37062 | 0.79528 | 1.075 | 0.62074 | 0.77734 | 0.97672 | 1.8095 | 1.1529 | 0.63553
1.07 | 0.5032 | 0.85344 | 1.0041 | 0.66452 |  | 0.93568 | 0.9996 | 1.1638 | 1.0357 | 0.66479 | 1.32 | 0.36562 | 0.7928 | 1.0797 | 0.61801 | 0.77224 | 0.97478 | 1.8392 | 1.1578 | 0.634
1.08 | 0.49724 | 0.85109 | 1.0054 | 0.6637 |  | 0.92733 | 0.99942 | 1.1881 | 1.0407 | 0.66409 | 1.33 | 0.36067 | 0.7903 | 1.0846 | 0.61523 | 0.76723 | 0.97275 | 1.8692 | 1.1627 | 0.63246
1.09 | 0.49132 | 0.84874 | 1.0068 | 0.66278 |  | 0.91918 | 0.99919 | 1.2126 | 1.0457 | 0.66332 | 1.34 | 0.35576 | 0.78781 | 1.0896 | 0.61239 | 0.76232 | 0.97064 | 1.8994 | 1.1676 | 0.63091
1.1 | 0.48542 | 0.84638 | 1.0083 | 0.66176 |  | 0.9112 | 0.99891 | 1.2374 | 1.0506 | 0.66249 | 1.35 | 0.3509 | 0.78531 | 1.0948 | 0.6095 | 0.75749 | 0.96845 | 1.9298 | 1.1725 | 0.62935
1.11 | 0.47957 | 0.84401 | 1.01 | 0.66064 |  | 0.9034 | 0.99857 | 1.2624 | 1.0556 | 0.66159 | 1.36 | 0.34609 | 0.78282 | 1.1001 | 0.60656 | 0.75274 | 0.96618 | 1.9604 | 1.1774 | 0.62779
1.12 | 0.47374 | 0.84164 | 1.0119 | 0.65943 |  | 0.89578 | 0.99817 | 1.2876 | 1.0605 | 0.66064 | 1.37 | 0.34132 | 0.78031 | 1.1055 | 0.60357 | 0.74808 | 0.96382 | 1.9913 | 1.1823 | 0.62622
1.13 | 0.46795 | 0.83925 | 1.0139 | 0.65812 |  | 0.88832 | 0.99771 | 1.313 | 1.0654 | 0.65963 | 1.38 | 0.3366 | 0.77781 | 1.1111 | 0.60053 | 0.74351 | 0.96139 | 2.0224 | 1.1872 | 0.62465
1.14 | 0.4622 | 0.83686 | 1.016 | 0.65672 |  | 0.88102 | 0.99719 | 1.3387 | 1.0703 | 0.65857 | 1.39 | 0.33193 | 0.7753 | 1.1169 | 0.59745 | 0.73901 | 0.95887 | 2.0537 | 1.1922 | 0.62307
1.15 | 0.45649 | 0.83446 | 1.0184 | 0.65524 |  | 0.87388 | 0.9966 | 1.3646 | 1.0752 | 0.65747 | 1.4 | 0.3273 | 0.7728 | 1.1227 | 0.59432 | 0.73459 | 0.95627 | 2.0852 | 1.1971 | 0.6215
1.16 | 0.45081 | 0.83206 | 1.0208 | 0.65366 |  | 0.86688 | 0.99595 | 1.3907 | 1.0801 | 0.65632 | 1.41 | 0.32272 | 0.77029 | 1.1288 | 0.59115 | 0.73024 | 0.95359 | 2.117 | 1.2021 | 0.61991
1.17 | 0.44518 | 0.82964 | 1.0234 | 0.652 |  | 0.86004 | 0.99522 | 1.417 | 1.085 | 0.65513 | 1.42 | 0.31819 | 0.76778 | 1.1349 | 0.58794 | 0.72597 | 0.95084 | 2.149 | 1.207 | 0.61833
1.18 | 0.43958 | 0.82723 | 1.0262 | 0.65025 |  | 0.85333 | 0.99441 | 1.4436 | 1.0898 | 0.6539 | 1.43 | 0.3137 | 0.76527 | 1.1412 | 0.58469 | 0.72177 | 0.94801 | 2.1812 | 1.212 | 0.61675
1.19 | 0.43402 | 0.8248 | 1.0291 | 0.64842 |  | 0.84676 | 0.99353 | 1.4704 | 1.0947 | 0.65264 | 1.44 | 0.30927 | 0.76275 | 1.1477 | 0.5814 | 0.71764 | 0.9451 | 2.2136 | 1.217 | 0.61517
1.2 | 0.4285 | 0.82237 | 1.0321 | 0.64651 |  | 0.84033 | 0.99258 | 1.4974 | 1.0995 | 0.65134 | 1.45 | 0.30487 | 0.76024 | 1.1543 | 0.57807 | 0.71358 | 0.94211 | 2.2463 | 1.222 | 0.61359
1.21 | 0.42303 | 0.81993 | 1.0353 | 0.64452 |  | 0.83403 | 0.99155 | 1.5246 | 1.1044 | 0.65002 | 1.46 | 0.30053 | 0.75773 | 1.161 | 0.57471 | 0.70958 | 0.93905 | 2.2792 | 1.2271 | 0.61201
1.22 | 0.41759 | 0.81749 | 1.0386 | 0.64246 |  | 0.82785 | 0.99043 | 1.5521 | 1.1092 | 0.64866 | 1.47 | 0.29623 | 0.75521 | 1.1679 | 0.57132 | 0.70566 | 0.93592 | 2.3123 | 1.2321 | 0.61044
1.23 | 0.4122 | 0.81504 | 1.0421 | 0.64032 |  | 0.82179 | 0.98924 | 1.5798 | 1.1141 | 0.64728 | 1.48 | 0.29198 | 0.75269 | 1.175 | 0.5679 | 0.70179 | 0.93272 | 2.3457 | 1.2372 | 0.60887
1.24 | 0.40685 | 0.81259 | 1.0457 | 0.6381 |  | 0.81585 | 0.98796 | 1.6077 | 1.1189 | 0.64588 | 1.49 | 0.28777 | 0.75018 | 1.1822 | 0.56445 | 0.69799 | 0.92944 | 2.3792 | 1.2422 | 0.6073
[5 empty] | g | 1.3 | Compressible Flow Tables
Supersonic Flow
Mx | P/Pt | T/Tt | A/A* | MFPÖR/gc |  | My | Pty/Ptx | Py/Px | Ty/Tx | MFPÖR/gc | Mx | P/Pt | T/Tt | A/A* | MFPÖR/gc | My | Pty/Ptx | Py/Px | Ty/Tx | MFPÖR/gc
1.5 | 0.28361 | 0.74766 | 1.1895 | 0.56097 |  | 0.69425 | 0.9261 | 2.413 | 1.2473 | 0.60573 | 2 | 0.13046 | 0.625 | 1.7732 | 0.37631 | 0.56288 | 0.70057 | 4.3913 | 1.5274 | 0.53714
1.51 | 0.2795 | 0.74515 | 1.197 | 0.55746 |  | 0.69057 | 0.92269 | 2.4471 | 1.2524 | 0.60417 | 2.01 | 0.12836 | 0.62266 | 1.7899 | 0.37279 | 0.56105 | 0.6955 | 4.4366 | 1.5336 | 0.536
1.52 | 0.27544 | 0.74263 | 1.2046 | 0.55392 |  | 0.68695 | 0.91921 | 2.4813 | 1.2575 | 0.60261 | 2.02 | 0.12628 | 0.62032 | 1.8069 | 0.36929 | 0.55924 | 0.69042 | 4.4822 | 1.5398 | 0.53487
1.53 | 0.27142 | 0.74012 | 1.2124 | 0.55037 |  | 0.68338 | 0.91566 | 2.5158 | 1.2627 | 0.60106 | 2.03 | 0.12424 | 0.618 | 1.8241 | 0.3658 | 0.55745 | 0.68535 | 4.528 | 1.5461 | 0.53374
1.54 | 0.26745 | 0.7376 | 1.2203 | 0.54678 |  | 0.67987 | 0.91205 | 2.5505 | 1.2678 | 0.59951 | 2.04 | 0.12223 | 0.61567 | 1.8416 | 0.36233 | 0.55569 | 0.68028 | 4.574 | 1.5523 | 0.53263
1.55 | 0.26352 | 0.73509 | 1.2284 | 0.54318 |  | 0.67642 | 0.90838 | 2.5854 | 1.273 | 0.59797 | 2.05 | 0.12025 | 0.61336 | 1.8593 | 0.35889 | 0.55394 | 0.67521 | 4.6202 | 1.5586 | 0.53152
1.56 | 0.25964 | 0.73258 | 1.2367 | 0.53956 |  | 0.67301 | 0.90464 | 2.6206 | 1.2782 | 0.59643 | 2.06 | 0.1183 | 0.61105 | 1.8772 | 0.35546 | 0.55222 | 0.67014 | 4.6667 | 1.565 | 0.53042
1.57 | 0.2558 | 0.73007 | 1.2451 | 0.53592 |  | 0.66966 | 0.90084 | 2.656 | 1.2834 | 0.59491 | 2.07 | 0.11638 | 0.60874 | 1.8954 | 0.35205 | 0.55052 | 0.66508 | 4.7134 | 1.5713 | 0.52933
1.58 | 0.25202 | 0.72756 | 1.2536 | 0.53226 |  | 0.66637 | 0.89699 | 2.6916 | 1.2886 | 0.59338 | 2.08 | 0.11449 | 0.60644 | 1.9138 | 0.34866 | 0.54883 | 0.66002 | 4.7603 | 1.5777 | 0.52825
1.59 | 0.24827 | 0.72505 | 1.2624 | 0.52858 |  | 0.66312 | 0.89308 | 2.7274 | 1.2939 | 0.59187 | 2.09 | 0.11262 | 0.60415 | 1.9325 | 0.34528 | 0.54717 | 0.65496 | 4.8074 | 1.5841 | 0.52718
1.6 | 0.24457 | 0.72254 | 1.2712 | 0.52489 |  | 0.65992 | 0.88911 | 2.7635 | 1.2991 | 0.59036 | 2.1 | 0.11079 | 0.60187 | 1.9514 | 0.34193 | 0.54553 | 0.64992 | 4.8548 | 1.5905 | 0.52612
1.61 | 0.24092 | 0.72004 | 1.2803 | 0.52119 |  | 0.65677 | 0.88508 | 2.7998 | 1.3044 | 0.58886 | 2.11 | 0.10898 | 0.59959 | 1.9706 | 0.3386 | 0.5439 | 0.64488 | 4.9024 | 1.597 | 0.52506
1.62 | 0.23731 | 0.71754 | 1.2895 | 0.51747 |  | 0.65366 | 0.881 | 2.8363 | 1.3097 | 0.58736 | 2.12 | 0.1072 | 0.59731 | 1.9901 | 0.33529 | 0.5423 | 0.63984 | 4.9502 | 1.6034 | 0.52402
1.63 | 0.23375 | 0.71503 | 1.2988 | 0.51374 |  | 0.65061 | 0.87688 | 2.873 | 1.315 | 0.58588 | 2.13 | 0.10545 | 0.59505 | 2.0098 | 0.332 | 0.54071 | 0.63482 | 4.9982 | 1.6099 | 0.52298
1.64 | 0.23023 | 0.71253 | 1.3084 | 0.51 |  | 0.64759 | 0.8727 | 2.91 | 1.3204 | 0.5844 | 2.14 | 0.10373 | 0.59279 | 2.0298 | 0.32873 | 0.53914 | 0.62981 | 5.0465 | 1.6165 | 0.52195
1.65 | 0.22675 | 0.71004 | 1.318 | 0.50625 |  | 0.64463 | 0.86847 | 2.9472 | 1.3257 | 0.58293 | 2.15 | 0.10203 | 0.59054 | 2.0501 | 0.32548 | 0.5376 | 0.62481 | 5.095 | 1.623 | 0.52093
1.66 | 0.22332 | 0.70754 | 1.3279 | 0.5025 |  | 0.6417 | 0.86419 | 2.9846 | 1.3311 | 0.58147 | 2.16 | 0.10036 | 0.58829 | 2.0706 | 0.32225 | 0.53606 | 0.61982 | 5.1437 | 1.6296 | 0.51991
1.67 | 0.21993 | 0.70505 | 1.3379 | 0.49873 |  | 0.63882 | 0.85987 | 3.0222 | 1.3365 | 0.58001 | 2.17 | 0.098716 | 0.58605 | 2.0914 | 0.31904 | 0.53455 | 0.61484 | 5.1927 | 1.6362 | 0.51891
1.68 | 0.21659 | 0.70256 | 1.3481 | 0.49496 |  | 0.63598 | 0.8555 | 3.0601 | 1.3419 | 0.57857 | 2.18 | 0.097097 | 0.58382 | 2.1125 | 0.31586 | 0.53305 | 0.60987 | 5.2418 | 1.6428 | 0.51791
1.69 | 0.21329 | 0.70008 | 1.3585 | 0.49119 |  | 0.63317 | 0.85109 | 3.0982 | 1.3474 | 0.57713 | 2.19 | 0.095503 | 0.58159 | 2.1339 | 0.3127 | 0.53157 | 0.60492 | 5.2912 | 1.6495 | 0.51692
1.7 | 0.21003 | 0.69759 | 1.369 | 0.48741 |  | 0.63041 | 0.84664 | 3.1365 | 1.3529 | 0.5757 | 2.2 | 0.093934 | 0.57937 | 2.1556 | 0.30956 | 0.53011 | 0.59998 | 5.3409 | 1.6562 | 0.51594
1.71 | 0.20681 | 0.69511 | 1.3797 | 0.48363 |  | 0.62769 | 0.84214 | 3.1751 | 1.3583 | 0.57428 | 2.21 | 0.09239 | 0.57716 | 2.1775 | 0.30644 | 0.52866 | 0.59506 | 5.3907 | 1.6629 | 0.51497
1.72 | 0.20364 | 0.69264 | 1.3906 | 0.47985 |  | 0.62501 | 0.83761 | 3.2138 | 1.3638 | 0.57287 | 2.22 | 0.09087 | 0.57496 | 2.1997 | 0.30334 | 0.52723 | 0.59015 | 5.4408 | 1.6696 | 0.514
1.73 | 0.2005 | 0.69016 | 1.4016 | 0.47606 |  | 0.62236 | 0.83304 | 3.2528 | 1.3694 | 0.57147 | 2.23 | 0.089374 | 0.57276 | 2.2223 | 0.30026 | 0.52582 | 0.58526 | 5.4911 | 1.6764 | 0.51305
1.74 | 0.19741 | 0.68769 | 1.4129 | 0.47228 |  | 0.61975 | 0.82844 | 3.2921 | 1.3749 | 0.57008 | 2.24 | 0.087902 | 0.57057 | 2.2451 | 0.29721 | 0.52442 | 0.58038 | 5.5416 | 1.6832 | 0.5121
1.75 | 0.19436 | 0.68522 | 1.4243 | 0.46849 |  | 0.61718 | 0.8238 | 3.3315 | 1.3805 | 0.5687 | 2.25 | 0.086453 | 0.56838 | 2.2682 | 0.29418 | 0.52304 | 0.57552 | 5.5924 | 1.69 | 0.51116
1.76 | 0.19135 | 0.68276 | 1.4359 | 0.46471 |  | 0.61464 | 0.81913 | 3.3712 | 1.3861 | 0.56732 | 2.26 | 0.085027 | 0.56621 | 2.2916 | 0.29117 | 0.52167 | 0.57068 | 5.6434 | 1.6969 | 0.51022
1.77 | 0.18838 | 0.6803 | 1.4476 | 0.46093 |  | 0.61214 | 0.81442 | 3.4111 | 1.3917 | 0.56596 | 2.27 | 0.083624 | 0.56404 | 2.3154 | 0.28819 | 0.52032 | 0.56586 | 5.6946 | 1.7037 | 0.50929
1.78 | 0.18545 | 0.67785 | 1.4596 | 0.45715 |  | 0.60967 | 0.80969 | 3.4512 | 1.3974 | 0.5646 | 2.28 | 0.082243 | 0.56187 | 2.3394 | 0.28523 | 0.51898 | 0.56105 | 5.746 | 1.7106 | 0.50838
1.79 | 0.18256 | 0.6754 | 1.4717 | 0.45338 |  | 0.60724 | 0.80493 | 3.4916 | 1.403 | 0.56326 | 2.29 | 0.080885 | 0.55972 | 2.3638 | 0.28229 | 0.51765 | 0.55627 | 5.7977 | 1.7176 | 0.50746
1.8 | 0.17972 | 0.67295 | 1.4841 | 0.44961 |  | 0.60484 | 0.80014 | 3.5322 | 1.4087 | 0.56192 | 2.3 | 0.079548 | 0.55757 | 2.3885 | 0.27937 | 0.51635 | 0.5515 | 5.8496 | 1.7245 | 0.50656
1.81 | 0.1769 | 0.6705 | 1.4966 | 0.44585 |  | 0.60247 | 0.79532 | 3.573 | 1.4144 | 0.56059 | 2.31 | 0.078232 | 0.55543 | 2.4135 | 0.27647 | 0.51505 | 0.54676 | 5.9017 | 1.7315 | 0.50566
1.82 | 0.17413 | 0.66807 | 1.5093 | 0.44209 |  | 0.60013 | 0.79048 | 3.614 | 1.4201 | 0.55927 | 2.32 | 0.076938 | 0.55329 | 2.4388 | 0.2736 | 0.51377 | 0.54203 | 5.954 | 1.7385 | 0.50477
1.83 | 0.1714 | 0.66563 | 1.5222 | 0.43835 |  | 0.59783 | 0.78561 | 3.6553 | 1.4259 | 0.55797 | 2.33 | 0.075664 | 0.55117 | 2.4644 | 0.27076 | 0.5125 | 0.53733 | 6.0066 | 1.7456 | 0.50389
1.84 | 0.1687 | 0.6632 | 1.5353 | 0.4346 |  | 0.59555 | 0.78073 | 3.6968 | 1.4317 | 0.55667 | 2.34 | 0.074411 | 0.54905 | 2.4904 | 0.26793 | 0.51125 | 0.53265 | 6.0594 | 1.7526 | 0.50301
1.85 | 0.16605 | 0.66077 | 1.5486 | 0.43087 |  | 0.5933 | 0.77582 | 3.7385 | 1.4375 | 0.55538 | 2.35 | 0.073179 | 0.54693 | 2.5168 | 0.26513 | 0.51001 | 0.52799 | 6.1124 | 1.7597 | 0.50215
1.86 | 0.16343 | 0.65835 | 1.5621 | 0.42715 |  | 0.59109 | 0.77089 | 3.7804 | 1.4433 | 0.5541 | 2.36 | 0.071966 | 0.54483 | 2.5434 | 0.26235 | 0.50878 | 0.52335 | 6.1656 | 1.7668 | 0.50129
1.87 | 0.16084 | 0.65594 | 1.5758 | 0.42343 |  | 0.5889 | 0.76595 | 3.8226 | 1.4491 | 0.55282 | 2.37 | 0.070773 | 0.54273 | 2.5704 | 0.25959 | 0.50757 | 0.51874 | 6.2191 | 1.774 | 0.50043
1.88 | 0.1583 | 0.65353 | 1.5897 | 0.41973 |  | 0.58674 | 0.76099 | 3.865 | 1.455 | 0.55156 | 2.38 | 0.069599 | 0.54064 | 2.5978 | 0.25686 | 0.50637 | 0.51415 | 6.2728 | 1.7812 | 0.49958
1.89 | 0.15579 | 0.65112 | 1.6038 | 0.41604 |  | 0.58461 | 0.75601 | 3.9076 | 1.4609 | 0.55031 | 2.39 | 0.068444 | 0.53856 | 2.6255 | 0.25415 | 0.50518 | 0.50958 | 6.3267 | 1.7884 | 0.49874
1.9 | 0.15331 | 0.64872 | 1.6182 | 0.41236 |  | 0.58251 | 0.75102 | 3.9504 | 1.4668 | 0.54907 | 2.4 | 0.067308 | 0.53648 | 2.6535 | 0.25146 | 0.504 | 0.50504 | 6.3809 | 1.7956 | 0.49791
1.91 | 0.15087 | 0.64632 | 1.6327 | 0.40869 |  | 0.58043 | 0.74601 | 3.9935 | 1.4728 | 0.54783 | 2.41 | 0.066191 | 0.53441 | 2.6819 | 0.2488 | 0.50284 | 0.50052 | 6.4352 | 1.8028 | 0.49708
1.92 | 0.14847 | 0.64393 | 1.6474 | 0.40503 |  | 0.57838 | 0.741 | 4.0368 | 1.4788 | 0.54661 | 2.42 | 0.065092 | 0.53235 | 2.7107 | 0.24616 | 0.50169 | 0.49602 | 6.4898 | 1.8101 | 0.49626
1.93 | 0.1461 | 0.64155 | 1.6624 | 0.40139 |  | 0.57635 | 0.73597 | 4.0803 | 1.4848 | 0.54539 | 2.43 | 0.06401 | 0.5303 | 2.7399 | 0.24354 | 0.50055 | 0.49155 | 6.5447 | 1.8174 | 0.49545
1.94 | 0.14377 | 0.63917 | 1.6775 | 0.39776 |  | 0.57436 | 0.73093 | 4.1241 | 1.4908 | 0.54419 | 2.44 | 0.062947 | 0.52825 | 2.7694 | 0.24094 | 0.49942 | 0.48711 | 6.5997 | 1.8248 | 0.49464
1.95 | 0.14147 | 0.63679 | 1.6929 | 0.39415 |  | 0.57238 | 0.72589 | 4.168 | 1.4968 | 0.54299 | 2.45 | 0.061901 | 0.52621 | 2.7993 | 0.23837 | 0.49831 | 0.48269 | 6.655 | 1.8321 | 0.49384
1.96 | 0.1392 | 0.63442 | 1.7085 | 0.39055 |  | 0.57043 | 0.72083 | 4.2122 | 1.5029 | 0.5418 | 2.46 | 0.060872 | 0.52418 | 2.8295 | 0.23582 | 0.4972 | 0.47829 | 6.7105 | 1.8395 | 0.49305
1.97 | 0.13697 | 0.63206 | 1.7244 | 0.38696 |  | 0.56851 | 0.71577 | 4.2567 | 1.509 | 0.54062 | 2.47 | 0.05986 | 0.52216 | 2.8602 | 0.23329 | 0.49611 | 0.47393 | 6.7662 | 1.8469 | 0.49226
1.98 | 0.13476 | 0.6297 | 1.7404 | 0.3834 |  | 0.56661 | 0.71071 | 4.3013 | 1.5151 | 0.53945 | 2.48 | 0.058865 | 0.52014 | 2.8912 | 0.23079 | 0.49503 | 0.46958 | 6.8222 | 1.8544 | 0.49148
1.99 | 0.1326 | 0.62735 | 1.7567 | 0.37984 |  | 0.56473 | 0.70564 | 4.3462 | 1.5212 | 0.53829 | 2.49 | 0.057886 | 0.51813 | 2.9226 | 0.22831 | 0.49396 | 0.46527 | 6.8784 | 1.8619 | 0.4907
[5 empty] | g | 1.3 | Compressible Flow Tables
Supersonic Flow
Mx | P/Pt | T/Tt | A/A* | MFPÖR/gc |  | My | Pty/Ptx | Py/Px | Ty/Tx | MFPÖR/gc | Mx | P/Pt | T/Tt | A/A* | MFPÖR/gc | My | Pty/Ptx | Py/Px | Ty/Tx | MFPÖR/gc
2.5 | 0.056923 | 0.51613 | 2.9545 | 0.22585 |  | 0.4929 | 0.46098 | 6.9348 | 1.8694 | 0.48993 | 3 | 0.024663 | 0.42553 | 5.1598 | 0.12932 | 0.45107 | 0.28216 | 10.0435 | 2.2804 | 0.45832
2.51 | 0.055976 | 0.51413 | 2.9867 | 0.22341 |  | 0.49185 | 0.45672 | 6.9914 | 1.8769 | 0.48917 | 3.01 | 0.024257 | 0.42391 | 5.2187 | 0.12786 | 0.45041 | 0.27929 | 10.1114 | 2.2893 | 0.4578
2.52 | 0.055045 | 0.51215 | 3.0193 | 0.221 |  | 0.49081 | 0.45248 | 7.0483 | 1.8845 | 0.48842 | 3.02 | 0.023858 | 0.42229 | 5.2783 | 0.12642 | 0.44976 | 0.27645 | 10.1796 | 2.2983 | 0.45729
2.53 | 0.054129 | 0.51017 | 3.0523 | 0.21861 |  | 0.48978 | 0.44827 | 7.1054 | 1.8921 | 0.48766 | 3.03 | 0.023466 | 0.42067 | 5.3385 | 0.12499 | 0.44912 | 0.27363 | 10.248 | 2.3073 | 0.45678
2.54 | 0.053228 | 0.5082 | 3.0858 | 0.21624 |  | 0.48876 | 0.44409 | 7.1627 | 1.8997 | 0.48692 | 3.04 | 0.02308 | 0.41907 | 5.3995 | 0.12358 | 0.44848 | 0.27084 | 10.3166 | 2.3164 | 0.45628
2.55 | 0.052342 | 0.50623 | 3.1197 | 0.21389 |  | 0.48775 | 0.43994 | 7.2202 | 1.9073 | 0.48618 | 3.05 | 0.022701 | 0.41747 | 5.4612 | 0.12218 | 0.44784 | 0.26807 | 10.3854 | 2.3254 | 0.45578
2.56 | 0.051471 | 0.50428 | 3.154 | 0.21156 |  | 0.48676 | 0.43581 | 7.278 | 1.915 | 0.48545 | 3.06 | 0.022329 | 0.41588 | 5.5237 | 0.1208 | 0.44721 | 0.26533 | 10.4545 | 2.3345 | 0.45528
2.57 | 0.050615 | 0.50233 | 3.1887 | 0.20926 |  | 0.48577 | 0.43171 | 7.336 | 1.9227 | 0.48472 | 3.07 | 0.021962 | 0.4143 | 5.5868 | 0.11944 | 0.44659 | 0.26262 | 10.5238 | 2.3436 | 0.45479
2.58 | 0.049772 | 0.50039 | 3.2238 | 0.20698 |  | 0.48479 | 0.42764 | 7.3942 | 1.9304 | 0.484 | 3.08 | 0.021602 | 0.41272 | 5.6507 | 0.11809 | 0.44597 | 0.25993 | 10.5933 | 2.3528 | 0.4543
2.59 | 0.048944 | 0.49845 | 3.2594 | 0.20472 |  | 0.48382 | 0.4236 | 7.4526 | 1.9382 | 0.48329 | 3.09 | 0.021248 | 0.41115 | 5.7153 | 0.11675 | 0.44536 | 0.25727 | 10.6631 | 2.3619 | 0.45381
2.6 | 0.048129 | 0.49652 | 3.2954 | 0.20248 |  | 0.48286 | 0.41958 | 7.5113 | 1.9459 | 0.48258 | 3.1 | 0.0209 | 0.40958 | 5.7807 | 0.11543 | 0.44475 | 0.25463 | 10.733 | 2.3711 | 0.45333
2.61 | 0.047328 | 0.49461 | 3.3319 | 0.20026 |  | 0.48191 | 0.4156 | 7.5702 | 1.9538 | 0.48187 | 3.11 | 0.020558 | 0.40803 | 5.8468 | 0.11412 | 0.44415 | 0.25201 | 10.8032 | 2.3804 | 0.45285
2.62 | 0.046541 | 0.49269 | 3.3688 | 0.19807 |  | 0.48097 | 0.41164 | 7.6293 | 1.9616 | 0.48117 | 3.12 | 0.020222 | 0.40648 | 5.9138 | 0.11283 | 0.44355 | 0.24942 | 10.8737 | 2.3896 | 0.45237
2.63 | 0.045766 | 0.49079 | 3.4062 | 0.1959 |  | 0.48004 | 0.40771 | 7.6887 | 1.9695 | 0.48048 | 3.13 | 0.019891 | 0.40493 | 5.9814 | 0.11156 | 0.44296 | 0.24686 | 10.9443 | 2.3989 | 0.4519
2.64 | 0.045005 | 0.48889 | 3.4441 | 0.19374 |  | 0.47912 | 0.4038 | 7.7482 | 1.9774 | 0.47979 | 3.14 | 0.019567 | 0.4034 | 6.0499 | 0.11029 | 0.44237 | 0.24432 | 11.0152 | 2.4082 | 0.45143
2.65 | 0.044256 | 0.487 | 3.4824 | 0.19161 |  | 0.4782 | 0.39993 | 7.808 | 1.9853 | 0.47911 | 3.15 | 0.019247 | 0.40187 | 6.1192 | 0.10904 | 0.44179 | 0.2418 | 11.0863 | 2.4176 | 0.45097
2.66 | 0.04352 | 0.48512 | 3.5211 | 0.1895 |  | 0.4773 | 0.39609 | 7.8681 | 1.9932 | 0.47844 | 3.16 | 0.018933 | 0.40035 | 6.1892 | 0.10781 | 0.44121 | 0.23931 | 11.1576 | 2.427 | 0.45051
2.67 | 0.042796 | 0.48325 | 3.5604 | 0.18741 |  | 0.4764 | 0.39227 | 7.9283 | 2.0012 | 0.47776 | 3.17 | 0.018624 | 0.39883 | 6.2601 | 0.10659 | 0.44064 | 0.23684 | 11.2292 | 2.4364 | 0.45005
2.68 | 0.042084 | 0.48138 | 3.6001 | 0.18534 |  | 0.47552 | 0.38848 | 7.9888 | 2.0092 | 0.4771 | 3.18 | 0.018321 | 0.39732 | 6.3318 | 0.10538 | 0.44007 | 0.2344 | 11.301 | 2.4458 | 0.4496
2.69 | 0.041384 | 0.47952 | 3.6404 | 0.1833 |  | 0.47464 | 0.38472 | 8.0495 | 2.0172 | 0.47644 | 3.19 | 0.018022 | 0.39582 | 6.4043 | 0.10419 | 0.43951 | 0.23198 | 11.373 | 2.4553 | 0.44914
2.7 | 0.040696 | 0.47767 | 3.6811 | 0.18127 |  | 0.47377 | 0.38099 | 8.1104 | 2.0253 | 0.47578 | 3.2 | 0.017729 | 0.39432 | 6.4776 | 0.10301 | 0.43895 | 0.22958 | 11.4452 | 2.4648 | 0.4487
2.71 | 0.040019 | 0.47582 | 3.7223 | 0.17926 |  | 0.47291 | 0.37729 | 8.1716 | 2.0334 | 0.47513 | 3.21 | 0.017441 | 0.39283 | 6.5518 | 0.10184 | 0.43839 | 0.2272 | 11.5177 | 2.4743 | 0.44825
2.72 | 0.039354 | 0.47399 | 3.764 | 0.17727 |  | 0.47205 | 0.37361 | 8.233 | 2.0415 | 0.47449 | 3.22 | 0.017157 | 0.39135 | 6.6268 | 0.10069 | 0.43784 | 0.22485 | 11.5904 | 2.4838 | 0.44781
2.73 | 0.0387 | 0.47216 | 3.8062 | 0.17531 |  | 0.47121 | 0.36997 | 8.2946 | 2.0497 | 0.47385 | 3.23 | 0.016879 | 0.38987 | 6.7027 | 0.099552 | 0.4373 | 0.22253 | 11.6633 | 2.4934 | 0.44737
2.74 | 0.038057 | 0.47034 | 3.849 | 0.17336 |  | 0.47037 | 0.36635 | 8.3564 | 2.0578 | 0.47321 | 3.24 | 0.016605 | 0.3884 | 6.7794 | 0.098425 | 0.43676 | 0.22022 | 11.7364 | 2.503 | 0.44694
2.75 | 0.037425 | 0.46852 | 3.8922 | 0.17144 |  | 0.46954 | 0.36276 | 8.4185 | 2.0661 | 0.47258 | 3.25 | 0.016335 | 0.38694 | 6.8571 | 0.09731 | 0.43622 | 0.21794 | 11.8098 | 2.5127 | 0.4465
2.76 | 0.036803 | 0.46671 | 3.936 | 0.16953 |  | 0.46871 | 0.3592 | 8.4808 | 2.0743 | 0.47196 | 3.26 | 0.01607 | 0.38548 | 6.9356 | 0.096209 | 0.43569 | 0.21568 | 11.8834 | 2.5223 | 0.44608
2.77 | 0.036192 | 0.46491 | 3.9803 | 0.16764 |  | 0.4679 | 0.35567 | 8.5433 | 2.0825 | 0.47134 | 3.27 | 0.01581 | 0.38403 | 7.015 | 0.09512 | 0.43516 | 0.21344 | 11.9572 | 2.532 | 0.44565
2.78 | 0.035591 | 0.46312 | 4.0252 | 0.16577 |  | 0.46709 | 0.35217 | 8.606 | 2.0908 | 0.47072 | 3.28 | 0.015554 | 0.38259 | 7.0953 | 0.094043 | 0.43464 | 0.21122 | 12.0312 | 2.5417 | 0.44523
2.79 | 0.035001 | 0.46134 | 4.0705 | 0.16392 |  | 0.46629 | 0.34869 | 8.669 | 2.0992 | 0.47011 | 3.29 | 0.015303 | 0.38115 | 7.1765 | 0.092979 | 0.43412 | 0.20903 | 12.1055 | 2.5515 | 0.44481
2.8 | 0.03442 | 0.45956 | 4.1165 | 0.1621 |  | 0.4655 | 0.34525 | 8.7322 | 2.1075 | 0.4695 | 3.3 | 0.015055 | 0.37972 | 7.2586 | 0.091927 | 0.4336 | 0.20686 | 12.18 | 2.5613 | 0.44439
2.81 | 0.033849 | 0.45779 | 4.163 | 0.16029 |  | 0.46471 | 0.34183 | 8.7956 | 2.1159 | 0.4689 | 3.31 | 0.014812 | 0.3783 | 7.3417 | 0.090886 | 0.43309 | 0.20471 | 12.2547 | 2.5711 | 0.44398
2.82 | 0.033288 | 0.45603 | 4.21 | 0.15849 |  | 0.46394 | 0.33844 | 8.8592 | 2.1243 | 0.46831 | 3.32 | 0.014573 | 0.37688 | 7.4257 | 0.089858 | 0.43259 | 0.20258 | 12.3297 | 2.5809 | 0.44357
2.83 | 0.032736 | 0.45427 | 4.2576 | 0.15672 |  | 0.46317 | 0.33508 | 8.9231 | 2.1327 | 0.46772 | 3.33 | 0.014338 | 0.37547 | 7.5107 | 0.088842 | 0.43208 | 0.20047 | 12.4048 | 2.5908 | 0.44316
2.84 | 0.032194 | 0.45252 | 4.3058 | 0.15497 |  | 0.4624 | 0.33175 | 8.9872 | 2.1412 | 0.46713 | 3.34 | 0.014107 | 0.37406 | 7.5966 | 0.087837 | 0.43159 | 0.19839 | 12.4802 | 2.6007 | 0.44275
2.85 | 0.03166 | 0.45078 | 4.3546 | 0.15323 |  | 0.46164 | 0.32844 | 9.0515 | 2.1497 | 0.46654 | 3.35 | 0.01388 | 0.37267 | 7.6835 | 0.086844 | 0.43109 | 0.19632 | 12.5559 | 2.6106 | 0.44235
2.86 | 0.031136 | 0.44905 | 4.4039 | 0.15151 |  | 0.46089 | 0.32516 | 9.1161 | 2.1582 | 0.46597 | 3.36 | 0.013656 | 0.37127 | 7.7714 | 0.085862 | 0.4306 | 0.19428 | 12.6317 | 2.6206 | 0.44195
2.87 | 0.030621 | 0.44732 | 4.4539 | 0.14982 |  | 0.46015 | 0.32191 | 9.1808 | 2.1667 | 0.46539 | 3.37 | 0.013437 | 0.36989 | 7.8602 | 0.084891 | 0.43011 | 0.19225 | 12.7078 | 2.6305 | 0.44156
2.88 | 0.030114 | 0.4456 | 4.5044 | 0.14814 |  | 0.45941 | 0.31869 | 9.2458 | 2.1753 | 0.46482 | 3.38 | 0.013221 | 0.36851 | 7.9501 | 0.083932 | 0.42963 | 0.19025 | 12.7841 | 2.6406 | 0.44116
2.89 | 0.029616 | 0.44389 | 4.5556 | 0.14647 |  | 0.45868 | 0.3155 | 9.3111 | 2.1839 | 0.46426 | 3.39 | 0.013009 | 0.36713 | 8.0409 | 0.082983 | 0.42915 | 0.18827 | 12.8606 | 2.6506 | 0.44077
2.9 | 0.029126 | 0.44218 | 4.6073 | 0.14483 |  | 0.45796 | 0.31233 | 9.3765 | 2.1925 | 0.4637 | 3.4 | 0.0128 | 0.36576 | 8.1328 | 0.082046 | 0.42867 | 0.18631 | 12.9374 | 2.6607 | 0.44038
2.91 | 0.028645 | 0.44049 | 4.6597 | 0.1432 |  | 0.45724 | 0.30919 | 9.4422 | 2.2012 | 0.46314 | 3.41 | 0.012595 | 0.3644 | 8.2257 | 0.081119 | 0.4282 | 0.18436 | 13.0144 | 2.6708 | 0.44
2.92 | 0.028171 | 0.4388 | 4.7127 | 0.14159 |  | 0.45653 | 0.30608 | 9.5081 | 2.2099 | 0.46259 | 3.42 | 0.012393 | 0.36305 | 8.3197 | 0.080203 | 0.42773 | 0.18244 | 13.0916 | 2.6809 | 0.43962
2.93 | 0.027706 | 0.43711 | 4.7663 | 0.14 |  | 0.45583 | 0.303 | 9.5742 | 2.2186 | 0.46204 | 3.43 | 0.012195 | 0.3617 | 8.4146 | 0.079298 | 0.42727 | 0.18054 | 13.169 | 2.691 | 0.43924
2.94 | 0.027249 | 0.43544 | 4.8205 | 0.13842 |  | 0.45513 | 0.29994 | 9.6406 | 2.2273 | 0.4615 | 3.44 | 0.012 | 0.36036 | 8.5107 | 0.078403 | 0.42681 | 0.17865 | 13.2467 | 2.7012 | 0.43886
2.95 | 0.026799 | 0.43377 | 4.8754 | 0.13686 |  | 0.45444 | 0.29691 | 9.7072 | 2.2361 | 0.46096 | 3.45 | 0.011808 | 0.35902 | 8.6078 | 0.077518 | 0.42635 | 0.17679 | 13.3246 | 2.7114 | 0.43848
2.96 | 0.026357 | 0.43211 | 4.931 | 0.13532 |  | 0.45375 | 0.29391 | 9.774 | 2.2449 | 0.46042 | 3.46 | 0.011619 | 0.35769 | 8.706 | 0.076644 | 0.4259 | 0.17494 | 13.4027 | 2.7217 | 0.43811
2.97 | 0.025923 | 0.43045 | 4.9872 | 0.1338 |  | 0.45307 | 0.29093 | 9.841 | 2.2537 | 0.45989 | 3.47 | 0.011434 | 0.35636 | 8.8053 | 0.075779 | 0.42545 | 0.17311 | 13.481 | 2.732 | 0.43774
2.98 | 0.025495 | 0.42881 | 5.044 | 0.13229 |  | 0.4524 | 0.28798 | 9.9083 | 2.2626 | 0.45936 | 3.48 | 0.011252 | 0.35504 | 8.9057 | 0.074925 | 0.425 | 0.17131 | 13.5596 | 2.7423 | 0.43738
2.99 | 0.025075 | 0.42717 | 5.1016 | 0.1308 |  | 0.45173 | 0.28506 | 9.9758 | 2.2715 | 0.45884 | 3.49 | 0.011072 | 0.35373 | 9.0072 | 0.074081 | 0.42455 | 0.16952 | 13.6384 | 2.7526 | 0.43701

## Normal Shock Ptot Ratio
1.4 | Compressible Flow Tables (g = 1.4)
Mx | Pty/Ptx | Mx | Pty/Ptx | Mx | Pty/Ptx | Mx | Pty/Ptx | Mx | Pty/Ptx | Mx | Pty/Ptx | Mx | Pty/Ptx | Mx | Pty/Ptx
1 | 1 | 1.25 | 0.98706 | 1.5 | 0.92979 | 1.75 | 0.83457 | 2 | 0.72087 | 2.25 | 0.60553 | 2.5 | 0.49901 | 2.75 | 0.40623
1.01 | 1 | 1.26 | 0.98568 | 1.51 | 0.92659 | 1.76 | 0.83024 | 2.01 | 0.7162 | 2.26 | 0.60105 | 2.51 | 0.49502 | 2.76 | 0.40283
1.02 | 0.99999 | 1.27 | 0.98422 | 1.52 | 0.92332 | 1.77 | 0.82589 | 2.02 | 0.71153 | 2.27 | 0.59659 | 2.52 | 0.49105 | 2.77 | 0.39945
1.03 | 0.99997 | 1.28 | 0.98268 | 1.53 | 0.92 | 1.78 | 0.82151 | 2.03 | 0.70685 | 2.28 | 0.59214 | 2.53 | 0.48711 | 2.78 | 0.3961
1.04 | 0.99992 | 1.29 | 0.98107 | 1.54 | 0.91662 | 1.79 | 0.81711 | 2.04 | 0.70218 | 2.29 | 0.58771 | 2.54 | 0.48318 | 2.79 | 0.39277
1.05 | 0.99985 | 1.3 | 0.97937 | 1.55 | 0.91319 | 1.8 | 0.81268 | 2.05 | 0.69751 | 2.3 | 0.58329 | 2.55 | 0.47928 | 2.8 | 0.38946
1.06 | 0.99975 | 1.31 | 0.9776 | 1.56 | 0.9097 | 1.81 | 0.80823 | 2.06 | 0.69284 | 2.31 | 0.5789 | 2.56 | 0.4754 | 2.81 | 0.38618
1.07 | 0.99961 | 1.32 | 0.97575 | 1.57 | 0.90615 | 1.82 | 0.80376 | 2.07 | 0.68817 | 2.32 | 0.57452 | 2.57 | 0.47155 | 2.82 | 0.38293
1.08 | 0.99943 | 1.33 | 0.97382 | 1.58 | 0.90255 | 1.83 | 0.79927 | 2.08 | 0.68351 | 2.33 | 0.57015 | 2.58 | 0.46772 | 2.83 | 0.37969
1.09 | 0.9992 | 1.34 | 0.97182 | 1.59 | 0.8989 | 1.84 | 0.79476 | 2.09 | 0.67885 | 2.34 | 0.56581 | 2.59 | 0.46391 | 2.84 | 0.37649
1.1 | 0.99893 | 1.35 | 0.96974 | 1.6 | 0.8952 | 1.85 | 0.79023 | 2.1 | 0.6742 | 2.35 | 0.56148 | 2.6 | 0.46012 | 2.85 | 0.3733
1.11 | 0.9986 | 1.36 | 0.96758 | 1.61 | 0.89145 | 1.86 | 0.78569 | 2.11 | 0.66956 | 2.36 | 0.55718 | 2.61 | 0.45636 | 2.86 | 0.37014
1.12 | 0.99821 | 1.37 | 0.96534 | 1.62 | 0.88765 | 1.87 | 0.78112 | 2.12 | 0.66492 | 2.37 | 0.55289 | 2.62 | 0.45263 | 2.87 | 0.367
1.13 | 0.99777 | 1.38 | 0.96304 | 1.63 | 0.88381 | 1.88 | 0.77655 | 2.13 | 0.66029 | 2.38 | 0.54862 | 2.63 | 0.44891 | 2.88 | 0.36389
1.14 | 0.99726 | 1.39 | 0.96065 | 1.64 | 0.87992 | 1.89 | 0.77196 | 2.14 | 0.65567 | 2.39 | 0.54437 | 2.64 | 0.44522 | 2.89 | 0.3608
1.15 | 0.99669 | 1.4 | 0.95819 | 1.65 | 0.87599 | 1.9 | 0.76736 | 2.15 | 0.65105 | 2.4 | 0.54014 | 2.65 | 0.44156 | 2.9 | 0.35773
1.16 | 0.99605 | 1.41 | 0.95566 | 1.66 | 0.87201 | 1.91 | 0.76274 | 2.16 | 0.64645 | 2.41 | 0.53594 | 2.66 | 0.43792 | 2.91 | 0.35469
1.17 | 0.99535 | 1.42 | 0.95306 | 1.67 | 0.868 | 1.92 | 0.75812 | 2.17 | 0.64185 | 2.42 | 0.53175 | 2.67 | 0.4343 | 2.92 | 0.35167
1.18 | 0.99457 | 1.43 | 0.95039 | 1.68 | 0.86394 | 1.93 | 0.75349 | 2.18 | 0.63727 | 2.43 | 0.52758 | 2.68 | 0.4307 | 2.93 | 0.34867
1.19 | 0.99372 | 1.44 | 0.94765 | 1.69 | 0.85985 | 1.94 | 0.74884 | 2.19 | 0.6327 | 2.44 | 0.52344 | 2.69 | 0.42714 | 2.94 | 0.3457
1.2 | 0.9928 | 1.45 | 0.94484 | 1.7 | 0.85572 | 1.95 | 0.7442 | 2.2 | 0.62814 | 2.45 | 0.51931 | 2.7 | 0.42359 | 2.95 | 0.34275
1.21 | 0.9918 | 1.46 | 0.94196 | 1.71 | 0.85156 | 1.96 | 0.73954 | 2.21 | 0.62359 | 2.46 | 0.51521 | 2.71 | 0.42007 | 2.96 | 0.33982
1.22 | 0.99073 | 1.47 | 0.93901 | 1.72 | 0.84736 | 1.97 | 0.73488 | 2.22 | 0.61905 | 2.47 | 0.51113 | 2.72 | 0.41657 | 2.97 | 0.33692
1.23 | 0.98958 | 1.48 | 0.936 | 1.73 | 0.84312 | 1.98 | 0.73021 | 2.23 | 0.61453 | 2.48 | 0.50707 | 2.73 | 0.4131 | 2.98 | 0.33404
1.24 | 0.98836 | 1.49 | 0.93293 | 1.74 | 0.83886 | 1.99 | 0.72555 | 2.24 | 0.61002 | 2.49 | 0.50303 | 2.74 | 0.40965 | 2.99 | 0.33118
1.75 | 0.83457 | 3 | 0.32834
1.76 | 0.83024 | 3.01 | 0.32553
1.77 | 0.82589 | 3.02 | 0.32274
1.78 | 0.82151 | 3.03 | 0.31997
1.79 | 0.81711 | 3.04 | 0.31723
1.8 | 0.81268 | 3.05 | 0.3145
1.81 | 0.80823 | 3.06 | 0.3118
1.82 | 0.80376 | 3.07 | 0.30912
1.83 | 0.79927 | 3.08 | 0.30646
1.84 | 0.79476 | 3.09 | 0.30383
1.85 | 0.79023 | 3.1 | 0.30121
1.86 | 0.78569 | 3.11 | 0.29862
1.87 | 0.78112 | 3.12 | 0.29605
1.88 | 0.77655 | 3.13 | 0.2935
1.89 | 0.77196 | 3.14 | 0.29097
1.9 | 0.76736 | 3.15 | 0.28846
1.91 | 0.76274 | 3.16 | 0.28597
1.92 | 0.75812 | 3.17 | 0.2835
1.93 | 0.75349 | 3.18 | 0.28106
1.94 | 0.74884 | 3.19 | 0.27863
1.95 | 0.7442 | 3.2 | 0.27623
1.96 | 0.73954 | 3.21 | 0.27384
1.97 | 0.73488 | 3.22 | 0.27148
1.98 | 0.73021 | 3.23 | 0.26914
1.99 | 0.72555 | 3.24 | 0.26681
2 | 0.72087 | 3.25 | 0.26451
2.01 | 0.7162 | 3.26 | 0.26222
2.02 | 0.71153 | 3.27 | 0.25996
2.03 | 0.70685 | 3.28 | 0.25771
2.04 | 0.70218 | 3.29 | 0.25548
2.05 | 0.69751 | 3.3 | 0.25328
2.06 | 0.69284 | 3.31 | 0.25109
2.07 | 0.68817 | 3.32 | 0.24892
2.08 | 0.68351 | 3.33 | 0.24677
2.09 | 0.67885 | 3.34 | 0.24463
2.1 | 0.6742 | 3.35 | 0.24252
2.11 | 0.66956 | 3.36 | 0.24043
2.12 | 0.66492 | 3.37 | 0.23835
2.13 | 0.66029 | 3.38 | 0.23629
2.14 | 0.65567 | 3.39 | 0.23425
2.15 | 0.65105 | 3.4 | 0.23223
2.16 | 0.64645 | 3.41 | 0.23022
2.17 | 0.64185 | 3.42 | 0.22823
2.18 | 0.63727 | 3.43 | 0.22626
2.19 | 0.6327 | 3.44 | 0.22431
2.2 | 0.62814 | 3.45 | 0.22237
2.21 | 0.62359 | 3.46 | 0.22045
2.22 | 0.61905 | 3.47 | 0.21855
2.23 | 0.61453 | 3.48 | 0.21667
2.24 | 0.61002 | 3.49 | 0.2148
2.25 | 0.60553
2.26 | 0.60105
2.27 | 0.59659
2.28 | 0.59214
2.29 | 0.58771
2.3 | 0.58329
2.31 | 0.5789
2.32 | 0.57452
2.33 | 0.57015
2.34 | 0.56581
2.35 | 0.56148
2.36 | 0.55718
2.37 | 0.55289
2.38 | 0.54862
2.39 | 0.54437
2.4 | 0.54014
2.41 | 0.53594
2.42 | 0.53175
2.43 | 0.52758
2.44 | 0.52344
2.45 | 0.51931
2.46 | 0.51521
2.47 | 0.51113
2.48 | 0.50707
2.49 | 0.50303
2.5 | 0.49901
2.51 | 0.49502
2.52 | 0.49105
2.53 | 0.48711
2.54 | 0.48318
2.55 | 0.47928
2.56 | 0.4754
2.57 | 0.47155
2.58 | 0.46772
2.59 | 0.46391
2.6 | 0.46012
2.61 | 0.45636
2.62 | 0.45263
2.63 | 0.44891
2.64 | 0.44522
2.65 | 0.44156
2.66 | 0.43792
2.67 | 0.4343
2.68 | 0.4307
2.69 | 0.42714
2.7 | 0.42359
2.71 | 0.42007
2.72 | 0.41657
2.73 | 0.4131
2.74 | 0.40965
2.75 | 0.40623
2.76 | 0.40283
2.77 | 0.39945
2.78 | 0.3961
2.79 | 0.39277
2.8 | 0.38946
2.81 | 0.38618
2.82 | 0.38293
2.83 | 0.37969
2.84 | 0.37649
2.85 | 0.3733
2.86 | 0.37014
2.87 | 0.367
2.88 | 0.36389
2.89 | 0.3608
2.9 | 0.35773
2.91 | 0.35469
2.92 | 0.35167
2.93 | 0.34867
2.94 | 0.3457
2.95 | 0.34275
2.96 | 0.33982
2.97 | 0.33692
2.98 | 0.33404
2.99 | 0.33118
3 | 0.32834
3.01 | 0.32553
3.02 | 0.32274
3.03 | 0.31997
3.04 | 0.31723
3.05 | 0.3145
3.06 | 0.3118
3.07 | 0.30912
3.08 | 0.30646
3.09 | 0.30383
3.1 | 0.30121
3.11 | 0.29862
3.12 | 0.29605
3.13 | 0.2935
3.14 | 0.29097
3.15 | 0.28846
3.16 | 0.28597
3.17 | 0.2835
3.18 | 0.28106
3.19 | 0.27863
3.2 | 0.27623
3.21 | 0.27384
3.22 | 0.27148
3.23 | 0.26914
3.24 | 0.26681
3.25 | 0.26451
3.26 | 0.26222
3.27 | 0.25996
3.28 | 0.25771
3.29 | 0.25548
3.3 | 0.25328
3.31 | 0.25109
3.32 | 0.24892
3.33 | 0.24677
3.34 | 0.24463
3.35 | 0.24252
3.36 | 0.24043
3.37 | 0.23835
3.38 | 0.23629
3.39 | 0.23425
3.4 | 0.23223
3.41 | 0.23022
3.42 | 0.22823
3.43 | 0.22626
3.44 | 0.22431
3.45 | 0.22237
3.46 | 0.22045
3.47 | 0.21855
3.48 | 0.21667
3.49 | 0.2148
3.5 | 0.21295
3.51 | 0.21111
3.52 | 0.20929
3.53 | 0.20749
3.54 | 0.2057
3.55 | 0.20393
3.56 | 0.20218
3.57 | 0.20044
3.58 | 0.19871
3.59 | 0.19701
3.6 | 0.19531
3.61 | 0.19363
3.62 | 0.19197
3.63 | 0.19032
3.64 | 0.18869
3.65 | 0.18707
3.66 | 0.18547
3.67 | 0.18388
3.68 | 0.1823
3.69 | 0.18074
3.7 | 0.17919
3.71 | 0.17766
3.72 | 0.17614
3.73 | 0.17464
3.74 | 0.17314
3.75 | 0.17166
3.76 | 0.1702
3.77 | 0.16875
3.78 | 0.16731
3.79 | 0.16588
3.8 | 0.16447
3.81 | 0.16307
3.82 | 0.16168
3.83 | 0.16031
3.84 | 0.15895
3.85 | 0.1576
3.86 | 0.15626
3.87 | 0.15493
3.88 | 0.15362
3.89 | 0.15232
3.9 | 0.15103
3.91 | 0.14975
3.92 | 0.14848
3.93 | 0.14723
3.94 | 0.14598
3.95 | 0.14475
3.96 | 0.14353
3.97 | 0.14232
3.98 | 0.14112
3.99 | 0.13993
4 | 0.13876
4.01 | 0.13759
4.02 | 0.13643
4.03 | 0.13529
4.04 | 0.13415
4.05 | 0.13303
4.06 | 0.13191
4.07 | 0.13081
4.08 | 0.12972
4.09 | 0.12863
4.1 | 0.12756
4.11 | 0.12649
4.12 | 0.12544
4.13 | 0.12439
4.14 | 0.12335
4.15 | 0.12233
4.16 | 0.12131
4.17 | 0.1203
4.18 | 0.1193
4.19 | 0.11831
4.2 | 0.11733
4.21 | 0.11636
4.22 | 0.1154
4.23 | 0.11444
4.24 | 0.1135
4.25 | 0.11256
4.26 | 0.11163
4.27 | 0.11071
4.28 | 0.1098
4.29 | 0.1089
4.3 | 0.108
4.31 | 0.10711
4.32 | 0.10623
4.33 | 0.10536
4.34 | 0.1045
4.35 | 0.10364
4.36 | 0.1028
4.37 | 0.10196
4.38 | 0.10112
4.39 | 0.1003
4.4 | 0.099481
4.41 | 0.09867
4.42 | 0.097867
4.43 | 0.097071
4.44 | 0.096283
4.45 | 0.095501
4.46 | 0.094727
4.47 | 0.093959
4.48 | 0.093199
4.49 | 0.092445
4.5 | 0.091698
4.51 | 0.090958
4.52 | 0.090224
4.53 | 0.089497
4.54 | 0.088776
4.55 | 0.088062
4.56 | 0.087354
4.57 | 0.086653
4.58 | 0.085958
4.59 | 0.085269
4.6 | 0.084586
4.61 | 0.08391
4.62 | 0.083239
4.63 | 0.082575
4.64 | 0.081916
4.65 | 0.081263
4.66 | 0.080616
4.67 | 0.079975
4.68 | 0.07934
4.69 | 0.07871
4.7 | 0.078086
4.71 | 0.077467
4.72 | 0.076854
4.73 | 0.076246
4.74 | 0.075644
4.75 | 0.075047
4.76 | 0.074455
4.77 | 0.073868
4.78 | 0.073287
4.79 | 0.072711
4.8 | 0.07214
4.81 | 0.071574
4.82 | 0.071013
4.83 | 0.070457
4.84 | 0.069905
4.85 | 0.069359
4.86 | 0.068818
4.87 | 0.068281
4.88 | 0.067749
4.89 | 0.067221
4.9 | 0.066699
4.91 | 0.06618
4.92 | 0.065667
4.93 | 0.065158
4.94 | 0.064653
4.95 | 0.064153
4.96 | 0.063657
4.97 | 0.063165
4.98 | 0.062678
4.99 | 0.062195
5 | 0.061716

## A over Astar
g | 1.3
M | A/A*
2.9 | 4.6073
2.91 | 4.6597
2.911 | 4.6649
2.912 | 4.6702
2.913 | 4.6755
2.9131 | 4.676
2.9132 | 4.6766
2.9133 | 4.6771
2.9134 | 4.6776
2.9135 | 4.6781
2.9136 | 4.6787
2.9137 | 4.6792
2.9138 | 4.6797
2.9139 | 4.6803
1.186 | 1.0279
1.185 | 1.0276
1.184 | 1.0273
1.183 | 1.027
1.182 | 1.0267
1.181 | 1.0264
1.18 | 1.0262
1.179 | 1.0259
1.178 | 1.0256
1.177 | 1.0253
1.176 | 1.025
1.175

## MFP
g | Cp Btu/lbmR | gc lbmft/s2lbf | conv ftlbf/Btu | R ftlbf/lbmR | g | Cp Btu/lbmR | gc lbmft/s2lbf | conv ftlbf/Btu | R ftlbf/lbmR
1.4 | 0.24 | 32.174 | 778.16 | 53.3595 | 1.3 | 0.296 | 32.174 | 778.16 | 53.1543
M | MFP lbmÖR/(slbf) |  |  |  | M | MFP lbmÖR/(slbf)
1 | 0.5317 |  |  |  | 1 | 0.51913